## MCU_pinout
Position | Name | Type | Signal | Label | Comment
92 | PB6 | I/O | I2C1_SCL | Audio_SCL [CS43L22_SCL]
25 | PA2 | I/O | ADC1_IN2 | BAT1 [ADC_IN2]
26 | PA3 | I/O | ADC1_IN3 | BAT2 [ADC_IN3]
5 | PE6 | I/O | TIM9_CH2 | BUZZER_PWM [TIM9_CH2]
64 | PC7 | I/O | USART6_RX | HM-10 [USART6 RX] | Bluetooth
63 | PC6 | I/O | USART6_TX | HM-10 [USART6 TX] | Bluetooth
61 | PD14 | Output | GPIO_Output | LD5 [Red Led]
62 | PD15 | Output | GPIO_Output | LD6 [Blue Led]
51 | PB12 | Input | GPIO_Input | LEFT1_ENC_B
81 | PD0 | I/O | GPIO_EXTI0 | LEFT1_EXTI0 | ENC_A
54 | PB15 | Output | GPIO_Output | LEFT1_FW
40 | PE9 | I/O | TIM1_CH1 | LEFT1_PWM [TIM1_CH1]
58 | PD11 | Output | GPIO_Output | LEFT1_RW
52 | PB13 | Input | GPIO_Input | LEFT2_ENC_B
82 | PD1 | I/O | GPIO_EXTI1 | LEFT2_EXTI1 | ENC_A
7 | PC13-ANTI_TAMP | Output | GPIO_Output | LEFT2_FW
42 | PE11 | I/O | TIM1_CH2 | LEFT2_PWM [TIM1_CH2]
8 | PC14-OSC32_IN | Output | GPIO_Output | LEFT2_RW
53 | PB14 | Input | GPIO_Input | LEFT3_ENC_B
83 | PD2 | I/O | GPIO_EXTI2 | LEFT3_EXTI2 | ENC_A
78 | PC10 | Output | GPIO_Output | LEFT3_FW
44 | PE13 | I/O | TIM1_CH3 | LEFT3_PWM [TIM1_CH3]
79 | PC11 | Output | GPIO_Output | LEFT3_RW
12 | PH0 - OSC_IN | I/O | RCC_OSC_IN | PH0-OSC_IN
13 | PH1 - OSC_OUT | I/O | RCC_OSC_OUT | PH1-OSC_OUT
38 | PE7 | Input | GPIO_Input | RIGHT1_ENC_B
84 | PD3 | I/O | GPIO_EXTI3 | RIGHT1_EXTI3 | ENC_A
31 | PA6 | Output | GPIO_Output | RIGHT1_FW
45 | PE14 | I/O | TIM1_CH4 | RIGHT1_PWM [TIM1_CH4]
32 | PA7 | Output | GPIO_Output | RIGHT1_RW
39 | PE8 | Input | GPIO_Input | RIGHT2_ENC_B
85 | PD4 | I/O | GPIO_EXTI4 | RIGHT2_EXTI4 | ENC_A
68 | PA9 | Output | GPIO_Output | RIGHT2_FW
77 | PA15 | I/O | TIM2_CH1 | RIGHT2_PWM [TIM2_CH1]
69 | PA10 | Output | GPIO_Output | RIGHT2_RW
57 | PD10 | Input | GPIO_Input | RIGHT3_ENC_B
86 | PD5 | I/O | GPIO_EXTI5 | RIGHT3_EXTI5 | ENC_A
59 | PD12 | Output | GPIO_Output | RIGHT3_FW [Green Led]
47 | PB10 | I/O | TIM2_CH3 | RIGHT3_PWM [TIM2_CH3]
60 | PD13 | Output | GPIO_Output | RIGHT3_RW [Orange Led]
15 | PC0 | I/O | ADC1_IN10 | SEN1 [ADC_IN10]
87 | PD6 | I/O | GPIO_EXTI6 | SEN1_EXTI | Ultrasonic echo
29 | PA4 | Output | GPIO_Output | SEN1_OUT | Ultrasonic trigger
16 | PC1 | I/O | ADC1_IN11 | SEN2 [ADC_IN11]
88 | PD7 | I/O | GPIO_EXTI7 | SEN2_EXTI | Ultrasonic echo
30 | PA5 | Output | GPIO_Output | SEN2_OUT | Ultrasonic trigger
17 | PC2 | I/O | ADC1_IN12 | SEN3 [ADC_IN12]
55 | PD8 | I/O | GPIO_EXTI8 | SEN3_EXTI | Ultrasonic echo
33 | PC4 | Output | GPIO_Output | SEN3_OUT | Ultrasonic trigger
18 | PC3 | I/O | ADC1_IN13 | SEN4 [ADC_IN13]
56 | PD9 | I/O | GPIO_EXTI9 | SEN4_EXTI | Ultrasonic echo
34 | PC5 | Output | GPIO_Output | SEN4_OUT | Ultrasonic trigger
67 | PA8 | I/O | I2C3_SCL | SENSOR_SCL [I2C3]
66 | PC9 | I/O | I2C3_SDA | SENSOR_SDA [I2C3]
90 | PB4 | I/O | TIM3_CH1 | SERVO1 [TIM3_CH1] | Left1
91 | PB5 | I/O | TIM3_CH2 | SERVO2 [TIM3_CH2] | Left2
35 | PB0 | I/O | TIM3_CH3 | SERVO3 [TIM3_CH3] | Left3
36 | PB1 | I/O | TIM3_CH4 | SERVO4 [TIM3_CH4] | Right1
23 | PA0-WKUP | I/O | TIM5_CH1 | SERVO5 [TIM5_CH1] | Right2
24 | PA1 | I/O | TIM5_CH2 | SERVO6 [TIM5_CH2] | Right3
76 | PA14 | I/O | SYS_JTCK-SWCLK | SWCLK
72 | PA13 | I/O | SYS_JTMS-SWDIO | SWDIO
89 | PB3 | I/O | SYS_JTDO-SWO | SWO
93 | PB7 | I/O | TIM4_CH2 | WS2812_PWM [TIM4_CH2] | Neopixel LEDs
96 | PB9 | I/O | I2C1_SDA
70 | PA11 | I/O | USB_OTG_FS_DM
71 | PA12 | I/O | USB_OTG_FS_DP
1 | PE2 | I/O
2 | PE3 | I/O
3 | PE4 | I/O
4 | PE5 | I/O
6 | VBAT | Power
9 | PC15-OSC32_OUT | I/O
10 | VSS | Power
11 | VDD | Power
14 | NRST | Reset
19 | VDD | Power
20 | VSSA | Power
21 | VREF+ | Power
22 | VDDA | Power
27 | VSS | Power
28 | VDD | Power
37 | PB2 | I/O
41 | PE10 | I/O
43 | PE12 | I/O
46 | PE15 | I/O
48 | VCAP1 | Power
49 | VSS | Power
50 | VDD | Power
65 | PC8 | I/O
73 | VCAP2 | Power
74 | VSS | Power
75 | VDD | Power
80 | PC12 | I/O
94 | BOOT0 | Boot
95 | PB8 | I/O | SPI5_MOSI | WS2812 [SPI5_MOSI] | Neopixel LEDs
97 | PE0 | I/O
98 | PE1 | I/O
99 | VSS | Power
100 | VDD | Power